## B.4 汇总表
序号 | 汇总内容 | 金额（元）
1 | 建设项目分部分项工程项目费
1.1 | 单项工程
1.1.1 | 建筑装饰工程
2 | 措施项目费
2.1 | 其中：安全文明施工费
2.2 | 其他措施项目费
3 | 其他项目费
3.1 | 暂列金额
3.2 | 专业工程暂估价（含税）
3.3 | 计日工
3.4 | 总承包服务费
4 | 增值税
合计=1+2+3+4

## B.8 措施项目清单汇总表
序号 | 项目编码 | 项 目 名 称 | 价格（元） | 备注
1 | 011601 | 安全文明施工
2 | 011601010001 | 冬雨季施工增加
3 | 011601011001 | 夜间施工增加
4 | 011601012001 | 特殊地区施工增加
5 | 011601013001 | 二次搬运
6 | 011601014001 | 已完工程及设备保护
7 | 011601015001 | 既有建(构)筑物、设施保护
合 计

## B.5 单位工程清单汇总表【单项工程】
序号 | 分部工程名称 | 金额（元）
1 | 单项工程
1.1 | 建筑装饰工程
1.1.1 | 墙面装饰
1.1.2 | 地面
1.1.3 | 强弱电
1.1.4 | 拆除
1.2 | 安装工程（灯光音响）
1.2.1 | 灯光
1.2.2 | 音响
合计

## B.6 分部分项工程项目清单计价表【建筑装饰工程】
序号 | 项目编码 | 项目名称 | 项目特征描述 | 工作内容 | 计量 单位 | 工程量 | 金 额(元) |  |  |  | 备注
[7 empty] | 综合单价 | 合价 | 其 中
[9 empty] | 人工费 | 材料暂估价单价
1 | 010103001001 | 旧木饰面拆除 | 原有墙板拆除 | 含垃圾外运、弃置点 | m2 | 672
2 | 010103002001 | 吸音木饰面(龙骨及辅材） | 轻钢龙骨+吸音木饰面 | 1.制作 2.垫座砌筑 3.铺设 4.接口 5.材料运输 | m2 | 672
3 | 040204004001 | 装饰文字 | 15mm厚PVC烤漆字 | 制作、安装 | m2 | 60
4 | 060302007001 | 50mm宽装饰灯 | 铝合金灯槽，灯箱内配置LED灯 | 制作、安装 | m | 48
5 | 060302007002 | 100mm高踢脚线 |  | 1.制作 2.垫座砌筑 3.铺设 4.接口 5.材料运输 | m | 114
6 | 沪031005020001 | 新增控制室观察窗 | 1.2m*2m，铝合金夹胶隔音玻璃 | 制作、安装 | m2 | 2.4
7 | 040504010001 | 二楼窗帘 | 单轨电动遮光窗帘 | 制作、安装 | m2 | 383
8 | 060104010001 | PVC运动地胶 | 球皮纹定制，8mm厚 | 原有地面加固整修，地面树脂封固打磨，PVC地板铺贴 | m2 | 1160
9 | 040205007001 | 强弱电 | 含16㎡/10㎡电缆 | 制作、安装 | m2 | 772
10 | 040205007003 | 休息座椅 | 定制 | 制作、安装 | 组 | 2
11 |  | 防眩LED球馆灯 | 功 率：200W 使用电压：AC110-240V 功率因数：≥0.9 光 通 量：26000±5% 色 温：3000-6500K 认 证：CCC CE ROHS IP66 19001 14001 1、多种色温可供选择，满足不同场景照明需求。 2、优质光学PC透镜透光性好，不易老化，营造舒适照明体验。 3、质感坚固，美观耐用，导热优良，加厚钢化玻璃面罩，高强硬度。 4、高亮LED光源，光效达120lm/w，发光性能稳定，节能50%以上。 5、轻薄简约外观设计，质感细腻，坚实耐用，抗压防裂耐高温，出光柔和明亮。 6、应用范围：满天星布灯，广泛应用于篮球馆、羽毛球馆等室内照明场所。 | 安装 | 组 | 24
12 |  | 消防箱门颜色更新 |  | 刷漆 | m2 | 11.9
合 计

## B.6 分部分项工程项目清单计价表【灯光音响工程】
序号 | 项目编码 | 项目名称 | 项目特征描述 | 工作内容 | 计量 单位 | 工程量 | 金 额(元) |  |  |  | 建议品牌
[7 empty] | 综合单价 | 合价 | 其 中
[9 empty] | 人工费 | 材料暂估价单价
1 |  | 200W 固焦LED中程面光灯 | 技术参数 电 压：AC100-240V;50/60Hz 额定功率：200W 光 源：200W COB 效 果：3200K/5600K/双色温/RGBW 透 镜：60°反光杯 调 光：线性调光 协 议：DMX512 控制信号：DMX512,主从机，声控，自走程序 控制通道：2/4CH 外壳材料：压铸铝 防护等级：IP20 配 件：标配挡光叶 灯具尺寸：300×208×340mm 净 重：3.85kg 毛 重：4.9kg | 制作、安装 | 台 | 10 |  |  |  |  | Nightsun（夜太阳）、珠江灯光、彩熠
2 |  | LED全静音帕灯 | 额定电压：AC100～240V，50/60Hz 额定功率：200W 光源：61×3W（R17,G17,B17,W10）可定制54x3W 透镜：25° 通道：4/8通道 信号连接：标准线长1.2米连体式信号线输入/输出 电源线连接：标准线长1.2米连体式安全接地三芯电源线输入/输出 调光:0-100%独立电子线性调光，8Bit曲线调光模式，让调光换色过程中，无闪烁、抖动，跳变，调光换色更柔和，摄像更清晰真实。 频闪：独立电子频闪1-25Hz，可随机频闪，脉冲频闪，速度可调；最慢速：1次/秒，最快速:25次/秒 混色效果：8Bit PWM、RGBW线性混色，1670万种颜色(0—100%勺和度可调)，内置宏功能,无限的RGBW虚拟颜色混色系统，模仿色盘功能，颜色动态彩虹效果。 控制模式：国际标准DMX512信号，声控模式，主从同步模式 数码管显示功能菜单：内置程序、各种场景模式可以直接调用执行；内置宏功能。 外观材料：采用高纯度压铸铝，一体压铸成形，散热效果好。灯具厚重结实，抗摔击性强。 工作环境：IP20/室内使用 工作环境温度：~20°℃~40℃ 灯具尺寸：230x250x325mm 整机净重：3.8Kg 功能特点：独特的散热设计，无风机，纯静音设计，避免了噪音的干扰，应用场所更灵活;双吊架设计，可置于地面使用，多种安装方案;多种内置程序,调光平滑,应用场所更多样化,无闪烁输出。 | 制作、安装 | 台 | 38 |  |  |  |  | Nightsun（夜太阳）、珠江灯光、彩熠
3 |  | 230W摇头光束灯 | 技术参数 额定电压:AC100V-240V，50/60Hz 额定功率:400W 光源:250W/230W（可选） 色温:7500K 光源寿命:1500小时 控制模式：自走、自从、DMX、声控 DMX通道： 16/20个国际DMX通道可切换 信号输入：标准三芯信号插座输入、输出 图案盘：1个固定图案盘，13个固定图案+白光，每个图案都有抖动效果，图案盘带正反向快慢流水效果 颜色盘：1个颜色盘，14色+白光，每个颜色片均可与相邻的颜色片做半色效果、均可双向快慢流动。 彩虹盘：内置1个七彩颜色盘，可营制出炫丽的彩虹效果。 双棱镜：15+25+35蜂窝棱镜组合+16棱镜，独特的双棱镜设计，均可相互组合叠加或单独快慢旋转变化，生成奇异特殊多光束效果。 X轴：540°，16Bit Y轴：270°，16Bit 自动纠错：水平垂直均采用光电复位系统，偶碰出错可自动检索复位 频闪：采用机械式频闪设计，频闪频率高达1-14次/秒，频闪频率速度可任意调节。 调焦：0％-100％电子线性调焦，超微顺滑调整焦距 雾化：0％-100％均可柔光雾化效果 点泡系统：远程灯泡控制系统设计，可通过控制台远程智能控制灯泡亮泡与关闭，有效延长灯泡使用寿命。 外观材料：采用耐高温防火型工程塑料注塑成形 防护等级：IP20 工作环境温度：-20℃-45℃ 净重：13KG 产品尺寸：230*315*489 MM | 制作、安装 | 台 | 6 |  |  |  |  | Nightsun（夜太阳）、珠江灯光、彩熠
4 |  | 1024CH DMX专业控制台 | 技术参数 额定电压 : AC100V~240V，50/60Hz 包装尺寸 : 550长×470宽×185高mm 重量 : 8Kg 功能简介 DMX512/1990标准，最大1024个DMX控制通道，四路光电隔离信号输出。 最大控制96台电脑灯或96路调光使用珍珠灯库（R20格式灯库），且控台上可自行编写灯库。带背光的LCD显示屏，首创的中英文显示可切换内置图形轨迹发生器，有135个内置图形，方便用户对电脑灯进行图形轨迹控制，如画圆、螺旋、彩虹、追逐等多种效果。 图形参数（如：振幅、速度、间隔、波浪、方向）均可独立设置，更方便快捷的做出想要的造型和场景。 每个场景可保存图形数量5个；同时可运行图形数量10个。 可储存60个素材， 支独享素材 可储存60个重演场景，用于储存多步场景和单步场景。 每个多步场景最多可储存600个单步。 可同时输出和运行10个重演场景。 带10根集控推杆。按键点控和推杆集控兼容。 支持重新配节地址码、垂直水平交换、通道输出反向等功能。 关机或者突发断电等情况数据可记忆保持。 U盘可备份控台数据，并支持重新导入到控台使用，同型号控台数据可共享。 内置RDM功能，可通过控制台，直接修改灯具地址码。 支持远程软件升级，随时随地增加新的功能。 支持立即黑场 | 制作、安装 | 台 | 1 |  |  |  |  | Nightsun（夜太阳）、珠江灯光、彩熠
5 |  | 14路4KW电源直通箱 | 电压输入：AC380V±10％,50Hz±5％,端子接线座后板 额定功率 : 14路×3KW，每个回路最大输出功率可达4KW 外形尺寸 : 3U 正常工作条件 : 环境温度：0℃～+45℃， 相对湿度：+40%～+80% ，大气压强：0.8～1.6个标准大气压 工作环境 : 通风良好，无大量烟尘 包装尺寸 : 550长×550长×200mm 产品重量 : 12KG 功能简介 产品特点 : 简洁明朗的数显直读式电压表；可实时查看设备电压使用情况。 主要配置：德力西断路器，亮牌三芯插座，珠江牌电缆线 | 制作、安装 | 台 | 1 |  |  |  |  | Nightsun（夜太阳）、珠江灯光、彩熠
6 |  | 8路信号放大器 | 技术参数 1 路信号输入，1 路直通信号输出（信号输入与直通信号之间有经电气 隔离） 8 路经电气隔离的信号分配输出 信号连接插座：输入 XLR-3-M, 输出 XLR-3-F 输入对输出的电气隔离耐压：＞AC300V 供电电源：AC90V~240V, 50Hz / 60Hz ，15W 尺寸： 484*45*140mm “19”1U 重量：1.9kg | 制作、安装 | 台 | 1 |  |  |  |  | Nightsun（夜太阳）、珠江灯光、彩熠
7 |  | 保险绳 | 保险绳，承重50kg | 制作、安装 | 条 | 54 |  |  |  |  | Nightsun（夜太阳）、珠江灯光、彩熠
8 |  | 灯具挂钩 | 灯具挂钩，承重50KG | 制作、安装 | 个 | 60 |  |  |  |  | Nightsun（夜太阳）、珠江灯光、彩熠
9 |  | 舞台灯金属灯架 | 定制 | 制作、安装 | m | 110
10 |  | 安装调试 | 定制 | 制作、安装 | 项 | 1
11 |  | 10寸全频线阵音箱（主扩） | 系统类型:无源烤漆木质全频音箱 高音单元: 2XT44-8高 音压缩驱动器 低音单元: 1x10"低频单元 频率响应(-3dB): 55Hz- 20kHz 灵敏度(1W@1m): 100d8 最大声压级(1m):126dB/132dB(峰值） 额定功率：400W 指向性(HxV): 水平120°，垂直可调 额定阻抗: 16 ohms 音箱尺寸(W×H×D)：615×413×323mm | 制作、安装 | 只 | 8 |  |  |  |  | 贝塔斯瑞、音王、漫步者
12 |  | 18寸超低线阵音箱（主扩低音） | 系统组成: 1x18"低频单元 频率响应(-3dB): 40Hz-1.5kHz 灵敏度(1W@1m): 100dB 最大声压级(1m): 127d8/133dB(峰值) 额定功率: 600W 额定阻抗: 4 Ohms 音箱尺寸(W×H×D)：615×585×678mm | 制作、安装 | 台 | 2 |  |  |  |  | 贝塔斯瑞、音王、漫步者
13 |  | 线阵音箱吊架 | 全钢结构吊架，与线阵音箱配套使用。 | 制作、安装 | 套 | 2 |  |  |  |  | 贝塔斯瑞、音王、漫步者
14 |  | 两通道音频功率放大器 （主扩+超低） | 额定功率:8Ω 1000W 4Ω:1500W 信噪比@89,1kHz ,32dB档，A计权:>105dB 输入灵敏度:0.775V/1V/32dB 总谐波失真:<0. 1% @81, 1kHz 互调失真:<0.5% @82,60Hz/7kHz 4:1 频率响应:20Hz- 20kHz土2dB 阻尼系数:>500 @80,100Hz 输入阻抗:非平衡输入10kΩ，平衡输入20kΩ 功放尺寸：89×482×279mm(含机架耳304mm) | 制作、安装 | 台 | 3 |  |  |  |  | 贝塔斯瑞、音王、漫步者
15 |  | 12寸全频音箱（辅助） | 音箱类型：无源全频音箱 单元组成：1×12"低频单元 1×44芯高音压缩驱动器 频率响应：50Hz-20kHz （±3dB） 灵敏度：95dB 额定功率：400W 最大声压级：127dB 额定阻抗：8Ω 覆盖角：90°×60° 音箱尺寸(W×H×D)：350mm×600mm×380mm | 制作、安装 | 只 | 8 |  |  |  |  | 贝塔斯瑞、音王、漫步者
16 |  | 两通道音频功率放大器 | 额定功率:8Ω 550W 4Ω:850W 信噪比@89,1kHz ,32dB档，A计权:>102dB 输入灵敏度:0.775V/1V/32dB 总谐波失真:<0. 1% @81, 1kHz 互调失真:<0.5% @82,60Hz/7kHz 4:1 频率响应:20Hz- 20kHz土2dB 阻尼系数:>500 @80,100Hz 输入阻抗:非平衡输入10kΩ，平衡输入20kΩ 功放尺寸：89×482×279mm(含机架耳304mm) | 制作、安装 | 套 | 4 |  |  |  |  | 贝塔斯瑞、音王、漫步者
17 |  | 10寸全频音箱（返听） | 音箱类型：无源全频音箱 单元组成：1×10"低频单元 1×1.3"复合膜压缩驱动器 频率响应：65Hz-19kHz （±3dB） 灵敏度：96dB 额定功率：300W 最大声压级：126dB 额定阻抗：8Ω 覆盖角：80°×70° 音箱尺寸(W×H×D)：320mm×530mm×350mm | 制作、安装 | 台 | 2 |  |  |  |  | 贝塔斯瑞、音王、漫步者
18 |  | 两通道音频功率放大器 | 额定功率:8Ω 550W 4Ω:850W 信噪比@89,1kHz ,32dB档，A计权:>102dB 输入灵敏度:0.775V/1V/32dB 总谐波失真:<0. 1% @81, 1kHz 互调失真:<0.5% @82,60Hz/7kHz 4:1 频率响应:20Hz- 20kHz土2dB 阻尼系数:>500 @80,100Hz 输入阻抗:非平衡输入10kΩ，平衡输入20kΩ 功放尺寸：89×482×279mm(含机架耳304mm) | 制作、安装 | 套 | 1 |  |  |  |  | 贝塔斯瑞、音王、漫步者
19 |  | 18寸重低音箱 | 音箱类型：无源低频音箱 单元组成：1×18"低频单元 频率响应：40Hz-300Hz（±3dB） 灵敏度：100dB 额定功率：500W 最大声压级：133dB 额定阻抗：8Ω 音箱尺寸(W×H×D)：693mm×550mm×630mm | 制作、安装 | 只 | 2 |  |  |  |  | 贝塔斯瑞、音王、漫步者
20 |  | 两通道音频功率放大器 （重低音） | 额定功率:8Ω 1000W 4Ω:1500W 信噪比@89,1kHz ,32dB档，A计权:>105dB 输入灵敏度:0.775V/1V/32dB 总谐波失真:<0. 1% @81, 1kHz 互调失真:<0.5% @82,60Hz/7kHz 4:1 频率响应:20Hz- 20kHz土2dB 阻尼系数:>500 @80,100Hz 输入阻抗:非平衡输入10kΩ，平衡输入20kΩ 功放尺寸：89×482×279mm(含机架耳304mm) | 制作、安装 | 台 | 1 |  |  |  |  | 贝塔斯瑞、音王、漫步者
21 |  | 4进8出音频处理器 | 4进8出数字化音频处理器 采用高性能32位浮点DSP，24位AD/DA芯片,为产品提供更好的动态处理及高保真还原能力; 参量EQ(输入部分5段输出部分7段; 延时：每路信号最大延时可达2秒; 四路平衡模拟信号输入，八路平衡模拟信号输出,可实现将任一路输入信号按一定的比例路由到任一路输出通道; 分频：Bessel / Butterworth 12/18/24/30/36dB peroctave and Linkwitz-Riley 12/24dB peroctave; 静音分输入输出部; 最多可存储50组不同的用户程序; RS485通信接口，可以实现多台处理器的级联; 音频特性：模拟输入输出，采用裸线接口端子,平衡接法 频率响应:20Hz～20kHz, ±0.5dB 动态范围:>110dB（A计权） 总谐波失真:<0.006% 输入阻抗:≥10kΩ 信噪比：≥110dB 串音衰减：≥80dB 最大输入电平：≥20dBu 最大输出电平：≥20dBu 负载阻抗：600Ω 产品尺寸(W×H×D)：482×228×44.8mm | 制作、安装 | 台 | 2 |  |  |  |  | 贝塔斯瑞、音王、漫步者
22 |  | 8路电源时序器 | 一主电输入，八路受控电源输出 万用插座,符合欧美标准。后面板8个受控万用插座 各电源通路最大输出功率:2KW 延迟通断时间:1秒 中控接口:有 联机支持:支持多台联机控制 产品尺寸(W×H×D)：89×483×310mm | 制作、安装 | 台 | 3 |  |  |  |  | 贝塔斯瑞、音王、漫步者
23 |  | 20路模拟调音台 | 20通道调音台,最多16个话筒/20个线路输入(12个单声道+4个立体声),4编组母线+1立体声母线,4AUX(包括FX),“D-PRE”话放，带有倒向晶体管电路,单旋钮压缩器,高级效果器：SPX，含24组预置效果器,24-bit/192kHz2进/2出USB音频功能,+48V幻象供电,XLR平衡输出 | 制作、安装 | 台 | 1 |  |  |  |  | 雅马哈YAMAHA、先科SAST、得胜TAKSTAR
24 |  | 一拖四真分集触摸款手持 | 产品特点： 1.★采用全新设计的EIA国际标准规格的金属机箱，四通道真分集接收机。面板采用LED显示窗口，一目了然的显示各项功能与数据并以易于操作的电子音量旋钮取代传统复杂的按键操作。独家开发的高频高动态范围电路，提升互调动态之性能，数字导频,动态独立ID码大幅降低谐波干扰，以增加更多机器同时使用互不干扰的频道数。接收距离(空旷环境下) 约120-180米,具体距离示实际使用环境而定. 2.★供应商提供《红外无线话筒发射控制软件V1.0》计算机软件著作权登记证书，并加盖供应商公章。 接收机参数: 3.载波频段：UHF520~940MHz（选配） 4.通道数：四通道 5.调制方式：FM 6.灵敏度：输入6dBv时，S/N>60Db 7.频带宽度：30MHz 8.最大偏移度：±45KHz 9.综合S/N比：>105dB 10.综合T.H.D:<0.7% @1KHz 11.综合频率响应：45Hz~18KHZ ±3dB 12.供电：DC 12V~16V 10W 13.输出插座：XLR平行式及6.3非平行式插座 14.工作有效距离：120M 手持参数 : 15.载波频段：UHF520~940MHz（选配） 16.振荡方式：PLL相位锁定频率合成 17.谐波幅射：<-65dBm 18.最大偏移度：±45KHz 19.频率响应：45Hz~18KHZ ±3dB 20.频带宽度：120MHz 21.音头：动圈式 22.RF功率输出：15MW 23.★USB充电功能:使用镍氢充电电池可实现任意USB充电功能.电流消耗:<90ma 24.★供应商提供CNAS产品检测报告，并加盖供应商公章 25.连续工作时间:12小时 | 制作、安装 | 套 | 2 |  |  |  |  | 拓捷、得胜、罗德
25 |  | 一拖四真分集触摸款头戴 | 产品特点： 1.★采用全新设计的EIA国际标准规格的金属机箱，四通道真分集接收机。面板采用LED显示窗口，一目了然的显示各项功能与数据并以易于操作的电子音量旋钮取代传统复杂的按键操作。独家开发的高频高动态范围电路，提升互调动态之性能，数字导频,动态独立ID码大幅降低谐波干扰，以增加更多机器同时使用互不干扰的频道数。接收距离(空旷环境下) 约120-180米,具体距离示实际使用环境而定. 2.★供应商提供《红外无线话筒发射控制软件V1.0》计算机软件著作权登记证书，并加盖供应商公章。 接收机参数: 3.载波频段：UHF520~940MHz（选配） 4.通道数：四通道 5.调制方式：FM 6.灵敏度：输入6dBv时，S/N>60Db 7.频带宽度：30MHz 8.最大偏移度：±45KHz 9.综合S/N比：>105dB 10.综合T.H.D:<0.7% @1KHz 11.综合频率响应：45Hz~18KHZ ±3dB 12.供电：DC 12V~16V 10W 13.输出插座：XLR平行式及6.3非平行式插座 14.工作有效距离：120M 手持参数 : 15.载波频段：UHF520~940MHz（选配） 16.振荡方式：PLL相位锁定频率合成 17.谐波幅射：<-65dBm 18.最大偏移度：±45KHz 19.频率响应：45Hz~18KHZ ±3dB 20.频带宽度：120MHz 21.音头：动圈式 22.RF功率输出：15MW 23.★USB充电功能:使用镍氢充电电池可实现任意USB充电功能.电流消耗:<90ma 24.★供应商提供CNAS产品检测报告，并加盖供应商公章 25.连续工作时间:12小时 | 制作、安装 | 套 | 2 |  |  |  |  | 拓捷、得胜、罗德
26 |  | 反馈抑制器 | 功能特点： 话筒自动增益器采用了AFC自适应反馈抑制技术和AGC自动电平增益技术，能轻松提升系统传声增益，且不改变音质，广泛应用于各种会议场合。全时自适应滤波器专利算法，一键进入工作模式，无需调试，自动适应其他音响设备和声学装饰环境，能够极大限度地抑制回啸，能有效地防止烧坏音响设备和喇叭。 技术规格： 1. 2路卡侬平衡信号输入，2路卡侬平衡信号输出。 2. 输入端口支持48V幻象供电，可为电容话筒提供稳定电源，保障正常运行。 3. 每路输入端口配备独立增益旋钮，可精准调节输入信号电平，优化动态范围。 4. 输出端口配备增益旋钮，可根据后端设备需求灵活调整输出信号电平。 5. 后面那设AFS开关，开启后通过智能算法优化话筒增益，抑制反馈，提升音频清晰度和稳定性。 6. 前面板设有电源状态和信号电平指示灯，便于实时监控设备运行状态。 7. 工作电压： AC220V / 50Hz 8. 调试方式： 自适应免调试 9. 频率响应：20Hz -20KHz 10. 通道噪音： <-90dBu12. 11. 采样率： 48k。 | 制作、安装 | 套 | 1 |  |  |  |  | 拓捷、得胜、罗德
27 |  | 大合唱麦 | 1.换能方式:电容式双秆支架 2.指向特性:超心型单一指向 3.频率响应:80-20000Hz 4.信噪比:>65dB 5.输出阻扰:200Ω平衡 6.灵敏度:-30dB 7.参考拾音距离:10-60cm 8.供电电压:3V/48V 9.消耗电流:2mA 10.颜色:黑色磨沙烤漆 11.材质:锌基合金 12.连接线长:8m | 制作、安装 | 套 | 1 |  |  |  |  | 拓捷、得胜、罗德
28 |  | 真分集无线一拖二手雷 | 产品介绍 加上无线手雷可实现无线传输系统,可为幻像及其他的有线话筒提供供电。 无线手雷：专业无线传输，有线话筒转无线音频传输系统适用于幻像供电的有线话筒、会议麦克风、采访麦克风等。50-60米有效传输距离，U段无线传输，抗干扰能力强，可隔墙接收。 本机功能特点 1：使用UHF610到670频段，有效避开干扰段，抗干扰性强。 2：使用先进的PLL锁相环技术，配上高精度石英晶体，及微电脑单片机控制，频率稳定度极高。 3：具备红外对频（同步发射接收频率），极大提高了产品的使用方便性。 4：具备先进数码导频功能，每只咪都有不同的随机身份码，切底杜绝干扰和串频现象。 5：具备三路逻辑关系的自动静音及冲击消除电路。有效避免开关机冲击声，及信号质量差引起的噪音。 6：具备可调发射功率、可调接收灵敏度（静噪深度），二者配合能有效方便地控制接收距离。 7：具备一键自动选讯功能，智能快速选取无干扰的干净信道，大大简化了工程安装中的调试工作量，提高工作效率。 8：发射机采用双升压电路设计，保证电池电压降低时，不会影响发射性能。 9：接收机显示屏上 能实时反映发射器的电池电量等信息。 10：简洁的操作界面，极少的可调部件，可完全避免误操作造成故障。 11：高拾音灵敏度， 出色的音质， 使您的讲话或者唱歌 都能轻松自如。 12：可多台叠机使用，无干扰和窜频现象。 13：真分集接收，使用距离远 而且可任意调节，特大的双LCD显示屏，美观大方的外观设计,特别适合专业KT V场所、学校及演出用。 14：采用微电脑CPU控制，PLL锁相环频率合成技术，杂讯锁定静噪控制+音码导频锁定静噪控制。 15：音频动态扩展及自动电平控制电路。 系统参数 1.频率范围 612.5---667.25Mhz 2.调制方式 FM调频 3.可调信道数 200信道 4.信道间隔 250khz 5.振荡方式 PLL锁相环频率合成 6.频率稳定度 ±10ppm 7.动态范围 100db 8.频率响应 40--18000hz 9.综合信噪比 ≥110db 10.综合失真度 ≤0.1% 11.工作距离 150m（理想环境下） 12.工作环境温度 -20℃ ／ +50℃ 发射器技术参数 ※ 频率范围: 612.5-667.25MHz ※ 接收方式: 超外差二次变频 ※ 可调信道数: 200信道 ※ 信道间隔: 250KHz ※ 邻道抑制: ≥70dB ※ 镜像频率抑制: ≥80B ※ 震荡方式: 锁相环PLL频率合成 ※ 频率稳定性: ±10ppm ※ 接收灵敏度: -100dbm~-68dbm可调 ※ 频率响应: 40-18000Hz ※ 综合信噪比: ≥110dB ※ 综合失真度:≤0.1% ※ 音频输出: 500MV(6.35插座混合输出， 卡龙平衡输出) ※ 输出阻抗: XLR接头200Ω 1/4接头1KΩ ※ 电源规格: DC12V/1A 接收机规格参数 1.频率范围 612.5---667.25Mhz 2.接收方式 超外差二次变频 3.可调信道数 200信道 4.信道间隔 250khz 5.邻道抑制 ≥70db 6.镜像频率抑制 ≥80b 7.振荡方式 PLL锁相环频率合成 8.频率稳定度 ±10ppm 9.接收灵敏度 -100dbm~-68dbm可调 8.频率响应 40--18000hz 9.综合信噪比 ≥110db 10.综合失真度 ≤0.1% 11.音频输出 500MV（一路6.35插座混合输出，二路卡龙平衡输出） 12.输出阻抗 XLR接头200Ω 1/4接头1KΩ 13.电源规格 DC12V/1A | 制作、安装 | 套 | 1 |  |  |  |  | 拓捷、得胜、罗德
29 |  | 16路信号放大器 | 系统指标 : 输入供电：12V/5A 输出供电：12V/1A 显 示 器：VA液晶显示屏 频率范围：500-900MHz 带内拨动：±3dB 放大增益：可调步进式放大3dB、6dB、9dB、12dB 工作温度：-10°C--+40° 无线输入接口：BNC/50Ω×2 无线输出接口：SMA/50Ω×16 供电输入接口：DC005×1 供电输出接口：DC005×4 供电输出控制：单片机继电器控制。 ※产品特点 1.采用宽频场效应放大管，比传统的射频放大管带内拨动小，增益更大，噪声更小； 2.继电器控制输出电源，可方便一次性断掉所有接收机的供电； 3.可调步进式放大，可根据射频延长的长度选择放大增益，从而不会使放大增益过大引起接收机窜频、干扰； 4.自动检测输入、输出射频连接线的开短路，从而有效的防止连接线不通，造成接收机信号不稳定的因数； 5.两路射频型号输入接口，分别输出两个8路接口； | 制作、安装 | 套 | 2 |  |  |  |  | 拓捷、得胜、罗德
30 |  | 机柜 | 22U 600*600*1255 | 制作、安装 | 套 | 1 |  |  |  |  | 22U 600*600*1255
31 |  | 音频接插件 | 莲花插头、卡侬插头、6.35插头等 | 制作、安装 | 批 | 1 |  |  |  |  | 卡宝乐、开博尔、线圣
32 |  | 护套喇叭线 | 1、护套绞形扬声器线缆， 2、采用优质高纯度（OFC）无氧铜丝绞合，特别配方聚氯乙烯绝缘,聚氯乙烯护套； 3、适用于工程暗线架设 | 制作、安装 | 米 | 900 |  |  |  |  | 卡宝乐、开博尔、线圣
33 |  | 50 欧姆同轴线 | 定制 | 制作、安装 | 米 | 200 |  |  |  |  | 卡宝乐、开博尔、线圣
34 |  | 人工费+辅材 | 包括运输、安装、 调试 、 音响支架 及辅材等 | 制作、安装 | 项 | 1
合 计